## 1.1封-1 招标工程量清单封面
| 南医大江宁校区污水站消毒设备机房改造 |  | 工程
招标工程量清单
招 标 人：
（单位盖章）
造价咨询人：
（单位盖章）
2026年05月28日
封-1

## 1.2表-02 建设项目汇总表
建设项目汇总表
工程名称：南医大江宁校区污水站消毒设备机房改造 |  |  |  |  | 第1页 共1页
序号 | 单项工程名称 | 金额(元) | 其中:(元)
|  |  | 暂估价 | 安全文明施工费 |  | 规费
1 | 污水站消毒设备机房改造 |  | 0.00
合 计 |  |  | 0.00
未来软件编制 |  |  |  |  | 2026年6月2日
表-02

## 2.1表-03 单项工程汇总表
单项工程汇总表
工程名称：污水站消毒设备机房改造 |  |  |  |  | 第1页 共1页
序号 | 单位工程名称 | 金额(元) | 其中:(元)
|  |  | 暂估价 | 安全文明施工费 |  | 规费
1 | 污水站消毒设备机房改造 |  | 0.00
合 计 |  |  | 0.00
未来软件编制 |  |  |  |  | 2026年6月2日
表-03

## 3.1表-04 单位工程汇总表
单位工程汇总表
工程名称：污水站消毒设备机房改造 |  | 标段： |  | 第1页 共1页
序号 | 汇 总 内 容 |  | 金额(元) |  | 其中:暂估价(元)
1 | 分部分项工程
1.1 | 人工费
1.2 | 材料费
1.3 | 施工机具使用费
1.4 | 企业管理费
1.5 | 利润
2 | 措施项目
2.1 | 单价措施项目费
2.2 | 总价措施项目费
2.2.1 | 其中：安全文明施工措施费
3 | 其他项目
3.1 | 其中：暂列金额 |  | 0.00
3.2 | 其中：专业工程暂估价 |  | 0.00
3.3 | 其中：计日工
3.4 | 其中：总承包服务费
4 | 规费
5 | 税金
合 计
未来软件编制 |  |  |  | 2026年6月2日
表-04

## 3.2表-08 分部分项工程和单价措施项目清单与计价表
分部分项工程和单价措施项目清单与计价表
工程名称：污水站消毒设备机房改造 |  |  |  | 标段： |  |  | 第1页 共1页
序 号 | 项目编码 | 项目名称 | 项目特征描述 |  | 计量 单位 | 工程量 | 金 额(元)
[7 empty] | 综合单价 | 合价 | 其中
暂估价
|  | C 污水站消毒设备机房改造 |  |  |  | 1
|  | C.3 一体化机房 |  |  |  | 1
1 | 011602002001 | 现有机房拆除 | 1、工作内容：拆除、清理、建筑垃圾外运； |  | 项 | 1
2 | 011501017001 | 预制玻璃机房 | 1、尺寸：1.8*1.2*2m； 2、工作内容：内含玻璃格挡茶色玻璃（双层夹胶）； 3、要求：电控柜与消毒加药机之间做玻璃隔断，增设小型通风扇； |  | 座 | 6
3 | 011811002001 | 机房基础 | 1、基础尺寸：2.0*1.4*0.2m； |  | 座 | 6
4 | 050306004001 | 电控柜挂壁式 | 1、尺寸：300*400*200mm； 2、内部元器件：空开4个、进电*1、加药机空开*1、照明空开*1、备用空开*1、无变频器、时间继电器*1； |  | 台 | 6
5 | 030408001001 | 接入电缆 | 1、规格：ZC-YJ4*2.5； |  | 米 | 240
6 | 030408003001 | 电缆保护管 | 1、材质：UPVC； 2、直径：De35； |  | 米 | 240
7 | 040805001001 | 机房照明 | 1、名称：LED灯； 2、功率：11W； |  | 个 | 12
8 | 040602019001 | 一体化消毒加药机 | 1、名称：次氯酸钠加药装置； 2、功率：Q≥1000g/h； |  | 台 | 6
9 | 030903008001 | 储药罐 | 1、容量：500L； 2、材质：PE； |  | 个 | 6
10 | 030411001001 | 配套管道 | 1、材质：UPVC； 2、直径：De25； |  | 米 | 300
分部分项合计
11 | 011705001001 | 设备运输安装费用 |  |  | 项 | 1
单价措施合计
本页小计
合 计
未来软件编制 | [6 empty] | 2026年6月2日
表-08

## 3.3表-11 总价措施项目清单与计价表
总价措施项目清单与计价表
工程名称：污水站消毒设备机房改造 |  |  |  | 标段： |  |  | 第1页 共3页
序号 | 项目编码 | 项 目 名 称 | 计算基础 | 费率(%) | 金额(元) | 调整 费率(%) |  | 调整后 金额(元) | 备注
1 | 031302001001 | 安全文明施工
1.1 | 1.1 | 基本费 | 分部分项清单合价+单价措施清单合价-分部分项除税工程设备费-单价措施除税工程设备费 | 1.5 |  |  |  |  | 不取费时将“费率”置0；
1.2 | 1.2 | 增加费 | 分部分项清单合价+单价措施清单合价-分部分项除税工程设备费-单价措施除税工程设备费 | 0 |  |  |  |  | 1星0.3%/2星0.33%/3星0.36%
1.3 | 1.3 | 扬尘污染防治增加费 | 分部分项清单合价+单价措施清单合价-分部分项除税工程设备费-单价措施除税工程设备费 | 0.21
2 | 031302002001 | 夜间施工 | 分部分项清单合价+单价措施清单合价-分部分项除税工程设备费-单价措施除税工程设备费 | [5 empty] | 0～0.1%
3 | 031302003001 | 非夜间施工照明 | 分部分项清单合价+单价措施清单合价-分部分项除税工程设备费-单价措施除税工程设备费 | [5 empty] | 0.30%
4 | 031302004001 | 二次搬运 | 分部分项清单合价+单价措施清单合价-分部分项除税工程设备费-单价措施除税工程设备费
未来软件编制 | [6 empty] | 2026年6月2日
表-11
总价措施项目清单与计价表
工程名称：污水站消毒设备机房改造 |  |  |  | 标段： |  |  | 第2页 共3页
序号 | 项目编码 | 项 目 名 称 | 计算基础 | 费率(%) | 金额(元) | 调整 费率(%) |  | 调整后 金额(元) | 备注
5 | 031302005001 | 冬雨季施工 | 分部分项清单合价+单价措施清单合价-分部分项除税工程设备费-单价措施除税工程设备费 | [5 empty] | 0.05～0.1%
6 | 031302006001 | 已完成工程及设备保护 | 分部分项清单合价+单价措施清单合价-分部分项除税工程设备费-单价措施除税工程设备费 | [5 empty] | 0～0.05%
7 | 031302008001 | 临时设施 | 分部分项清单合价+单价措施清单合价-分部分项除税工程设备费-单价措施除税工程设备费 | [5 empty] | 0.6～1.6%
8 | 031302009001 | 赶工措施 | 分部分项清单合价+单价措施清单合价-分部分项除税工程设备费-单价措施除税工程设备费 | [5 empty] | 0.5～2.1%
9 | 031302010001 | 工程按质论价 | 分部分项清单合价+单价措施清单合价-分部分项除税工程设备费-单价措施除税工程设备费 | 0 |  |  |  |  | 市优0.8%/省优1.1%/国优专业1.2%/国优1.3%
10 | 031302011001 | 住宅分户验收 | 分部分项清单合价+单价措施清单合价-分部分项除税工程设备费-单价措施除税工程设备费 | [5 empty] | 0.10%
未来软件编制 | [6 empty] | 2026年6月2日
表-11
总价措施项目清单与计价表
工程名称：污水站消毒设备机房改造 |  |  |  | 标段： |  |  | 第3页 共3页
序号 | 项目编码 | 项 目 名 称 | 计算基础 | 费率(%) | 金额(元) | 调整 费率(%) |  | 调整后 金额(元) | 备注
11 | 031302012001 | 建筑工人实名制费用 | 分部分项清单合价+单价措施清单合价-分部分项除税工程设备费-单价措施除税工程设备费 | [5 empty] | 0.03%
12 | 031302015001 | 智慧工地费用 | 分部分项清单合价+单价措施清单合价-分部分项除税工程设备费-单价措施除税工程设备费 | [5 empty] | 0.04～0.08%
合 计
未来软件编制 | [6 empty] | 2026年6月2日
表-11

## 3.4表-12 其他项目清单与计价汇总表
其他项目清单与计价汇总表
工程名称：污水站消毒设备机房改造 |  | 标段： |  | 第1页 共1页
序号 | 项 目 名 称 | 金额(元) | 结算金额(元) |  | 备注
1 | 暂列金额 | 0.00 |  |  | 明细详见表-12-1
2 | 暂估价 | 0.00
2.1 | 材料(工程设备)暂估价 | — |  |  | 明细详见表-12-2
2.2 | 专业工程暂估价 | 0.00 |  |  | 明细详见表-12-3
3 | 计日工 |  |  |  | 明细详见表-12-4
4 | 总承包服务费 |  |  |  | 明细详见表-12-5
合 计 |  |  |  |  | —
未来软件编制 |  |  |  | 2026年6月2日
表-12

## 3.5表-13 规费、税金项目计价表
规费、税金项目计价表
工程名称：污水站消毒设备机房改造 |  |  | 标段： |  |  | 第1页 共1页
序号 | 项 目 名 称 | 计算基础 |  | 计算基数(元) | 计算费率(%) |  | 金额(元)
1 | 规费 | 分部分项工程费+措施项目费+其他项目费-除税工程设备费 |  |  | 100
1.1 | 社会保险费 |  |  |  | 2.4
1.2 | 住房公积金 |  |  |  | 0.42
1.3 | 环境保护税 |  |  |  | 0.1
2 | 税金 | 分部分项工程费+措施项目费+其他项目费+规费-(除税甲供材料费+除税甲供设备费)/1.01 |  |  | 9
合 计
未来软件编制 | [5 empty] | 2026年6月2日
表-13